## Feuille 1
TPS030 | U | Surpresseur pour réseau de récupération des eaux pluviales.
Surpresseur pour la récupération des eaux pluviales, avec pompe centrifuge multiétapes, en acier inoxydable, autoaspirante, alimentation monophasée (230V/50Hz), débit maximum 5 m³/h, hauteur maximale d'impulsion 52 m, hauteur maximale d'aspiration 8 m, pression maximale de travail 8 bar, puissance nominale du moteur de 0,55 kW, protection IP54, isolation classe F.
Code interne |  | Désignation | Quantité | Unité | Prix unitaire | Prix total
mt37bcw825a |  | Surpresseur pour la récupération des eaux pluviales, avec pompe centrifuge multiétapes, en acier inoxydable, autoaspirante, alimentation monophasée (230V/50Hz), débit maximum 5 m³/h, hauteur maximale d'impulsion 52 m, hauteur maximale d'aspiration 8 m, pression maximale de travail 8 bar, puissance nominale du moteur de 0,55 kW, protection IP54, isolation classe F, connexion d'impulsion de 1", connexion d'aspiration de 1", connexion de réalimentation d'eau potable de 100 mm de diamètre nominal, réservoir de réalimentation et chambre de décantation de 1500 l de capacité d'ensemble, système électronique de contrôle, protection contre la marche à sec, entonnoir pour le remplissage et couvercle voûté. | 1 | U | 527832 | 527832
mo008 |  | Compagnon professionnel III/CP2 plombier. | 0.569 | h | 717.33 | 408.16
mo107 |  | Ouvrier professionnel II/OP plombier. | 0.284 | h | 520.85 | 147.92
|  | Frais de chantier des unités d'ouvrage | 4 | % | 528389 | 21135.5
Coût d'entretien décennal: 582.495,50DA les 10 premières années. |  |  |  |  | Montant total HT: | 549524