## Feuille 1
TPS030 | U | Surpresseur pour réseau de récupération des eaux pluviales.
Surpresseur pour la récupération des eaux pluviales, avec pompe centrifuge multiétapes, en acier inoxydable, autoaspirante, alimentation monophasée (230V/50Hz), débit maximum 5 m³/h, hauteur maximale d'impulsion 42 m, hauteur maximale d'aspiration 8 m, pression maximale de travail 8 bar, puissance nominale du moteur de 0,55 kW, protection IP42, isolation classe F, avec couvercle pour isolation acoustique, alarme antidébordement.
Code interne |  | Désignation | Quantité | Unité | Prix unitaire | Prix total
mt37bcw800a |  | Surpresseur pour la récupération des eaux pluviales, avec pompe centrifuge multiétapes, en acier inoxydable, autoaspirante, alimentation monophasée (230V/50Hz), débit maximum 5 m³/h, hauteur maximale d'impulsion 42 m, hauteur maximale d'aspiration 8 m, pression maximale de travail 8 bar, puissance nominale du moteur de 0,55 kW, protection IP42, isolation classe F, connexion d'impulsion de 1", connexion d'aspiration de 1", connexion de réalimentation d'eau potable de 3/4", réservoir de réalimentation en eau potable de 11 l avec vanne à flotteur, tableau électrique avec système électronique de contrôle, contrôleur de flux et pressostat, vanne à 3 voies actionnée par un interrupteur à flotteur et connexion pour alarme antidébordement. | 1 | U | 209494 | 209494
mt37bcw850a |  | Couvercle pour isolation acoustique, pour surpresseur. | 1 | U | 22236.8 | 22236.8
mt37bcw851a |  | Alarme antidébordement, pour surpresseur. | 1 | U | 10533.2 | 10533.2
mo008 |  | Compagnon professionnel III/CP2 plombier. | 0.569 | h | 717.33 | 408.16
mo107 |  | Ouvrier professionnel II/OP plombier. | 0.284 | h | 520.85 | 147.92
|  | Frais de chantier des unités d'ouvrage | 4 | % | 242821 | 9712.83
Coût d'entretien décennal: 267.685,47DA les 10 premières années. |  |  |  |  | Montant total HT: | 252533