## Feuille 1
TPS040 | U | Réservoir de surface préfabriqué pour eau potable.
Réservoir de surface en polyester renforcé de fibre de verre, cylindrique, de 650 l, pour eau potable, avec vanne d'isolement à sphère de 1" DN 25 mm et vanne à flotteur, pour l'entrée et vanne d'isolement à sphère de 1" DN 25 mm pour la sortie.
Code interne |  | Désignation | Quantité | Unité | Prix unitaire | Prix total
mt37sve010b |  | Vanne à sphère en laiton nickelé à visser de 1/2". | 1 | U | 596.88 | 596.88
mt37sve010d |  | Vanne à sphère en laiton nickelé à visser de 1". | 2 | U | 1466.46 | 2932.92
mt37vfl010c |  | Vanne à flotteur de 1" de diamètre, pour une pression maximum de 6 bar, avec corps en laiton, flotteur sphérique fileté en laiton et obturateur en caoutchouc. | 1 | U | 8198.55 | 8198.55
mt37dps040a |  | Réservoir en polyester renforcé de fibre de verre, cylindrique, de 650 l, avec bouche d'accès de 300 mm de diamètre, entrée d'air et trop-plein, à placer en surface. | 1 | U | 77426 | 77426
mt37www010 |  | Produits complémentaires pour installations de plomberie. | 1 | U | 168.92 | 168.92
mo008 |  | Compagnon professionnel III/CP2 plombier. | 1.604 | h | 717.33 | 1150.6
mo107 |  | Ouvrier professionnel II/OP plombier. | 1.604 | h | 520.85 | 835.44
|  | Frais de chantier des unités d'ouvrage | 2 | % | 91309.3 | 1826.19
Coût d'entretien décennal: 10.244,90DA les 10 premières années. |  |  |  |  | Montant total HT: | 93135.5