## Feuille 1
TPS040 | U | Réservoir de surface préfabriqué pour eau potable.
Réservoir de surface en polyester renforcé de fibre de verre, cylindrique, de 300 l, pour eau potable, avec vanne d'isolement à opercule de 2" DN 50 mm et vanne à flotteur, pour l'entrée et vanne d'isolement à opercule de 1" DN 25 mm pour la sortie.
Code interne |  | Désignation | Quantité | Unité | Prix unitaire | Prix total
mt37sve010b |  | Vanne à sphère en laiton nickelé à visser de 1/2". | 1 | U | 596.88 | 596.88
mt37svc010o |  | Vanne à opercule en laiton fondu, à visser, de 2". | 1 | U | 3574.28 | 3574.28
mt37vfl010f |  | Vanne à flotteur de 2" de diamètre, pour une pression maximum de 5 bar, avec corps en laiton, flotteur sphérique fileté en laiton et obturateur en caoutchouc. | 1 | U | 28929.6 | 28929.6
mt37dps020b |  | Réservoir en polyester renforcé de fibre de verre, cylindrique, de 300 l, avec couvercle, entrée d'air et trop-plein, à placer en surface. | 1 | U | 23108 | 23108
mt37svc010f |  | Vanne à opercule en laiton fondu, à visser, de 1". | 1 | U | 1102.48 | 1102.48
mt37www010 |  | Produits complémentaires pour installations de plomberie. | 1 | U | 168.92 | 168.92
mo008 |  | Compagnon professionnel III/CP2 plombier. | 1.081 | h | 717.33 | 775.43
mo107 |  | Ouvrier professionnel II/OP plombier. | 1.081 | h | 520.85 | 563.04
|  | Frais de chantier des unités d'ouvrage | 2 | % | 58818.6 | 1176.37
Coût d'entretien décennal: 6.599,45DA les 10 premières années. |  |  |  |  | Montant total HT: | 59995