## Feuille 1
TPS040 | U | Réservoir de surface préfabriqué pour eau potable.
Réservoir de surface en polyester renforcé de fibre de verre, cylindrique, de 1000 l, pour eau potable, avec vanne d'isolement à opercule de 1 1/2" DN 40 mm et vanne à flotteur, pour l'entrée et vanne d'isolement à opercule de 1" DN 25 mm pour la sortie.
Code interne |  | Désignation | Quantité | Unité | Prix unitaire | Prix total
mt37sve010c |  | Vanne à sphère en laiton nickelé à visser de 3/4". | 1 | U | 881.28 | 881.28
mt37svc010l |  | Vanne à opercule en laiton fondu, à visser, de 1 1/2". | 1 | U | 2334.87 | 2334.87
mt37vfl010e |  | Vanne à flotteur de 1 1/2" de diamètre, pour une pression maximum de 8 bar, avec corps en laiton, flotteur sphérique fileté en laiton et obturateur en caoutchouc. | 1 | U | 20834.8 | 20834.8
mt37dps020d |  | Réservoir en polyester renforcé de fibre de verre, cylindrique, de 1000 l, avec couvercle, entrée d'air et trop-plein, à placer en surface. | 1 | U | 39830.9 | 39830.9
mt37svc010f |  | Vanne à opercule en laiton fondu, à visser, de 1". | 1 | U | 1102.48 | 1102.48
mt37www010 |  | Produits complémentaires pour installations de plomberie. | 1 | U | 168.92 | 168.92
mo008 |  | Compagnon professionnel III/CP2 plombier. | 1.888 | h | 717.33 | 1354.32
mo107 |  | Ouvrier professionnel II/OP plombier. | 1.888 | h | 520.85 | 983.36
|  | Frais de chantier des unités d'ouvrage | 2 | % | 67490.9 | 1349.82
Coût d'entretien décennal: 7.572,48DA les 10 premières années. |  |  |  |  | Montant total HT: | 68840.7