## Feuille 1
TPS040 | U | Réservoir de surface préfabriqué pour eau potable.
Réservoir de surface en polyester renforcé de fibre de verre, cylindrique, de 2000 l, pour eau potable, avec vanne d'isolement à opercule de 2" DN 50 mm et vanne à flotteur, pour l'entrée et vanne d'isolement à opercule de 1" DN 25 mm pour la sortie.
Code interne |  | Désignation | Quantité | Unité | Prix unitaire | Prix total
mt37sve010d |  | Vanne à sphère en laiton nickelé à visser de 1". | 1 | U | 1466.46 | 1466.46
mt37svc010o |  | Vanne à opercule en laiton fondu, à visser, de 2". | 1 | U | 3574.28 | 3574.28
mt37vfl010f |  | Vanne à flotteur de 2" de diamètre, pour une pression maximum de 5 bar, avec corps en laiton, flotteur sphérique fileté en laiton et obturateur en caoutchouc. | 1 | U | 28929.6 | 28929.6
mt37dps020e |  | Réservoir en polyester renforcé de fibre de verre, cylindrique, de 2000 l, avec couvercle, entrée d'air et trop-plein, à placer en surface. | 1 | U | 77938.8 | 77938.8
mt37svc010f |  | Vanne à opercule en laiton fondu, à visser, de 1". | 1 | U | 1102.48 | 1102.48
mt37www010 |  | Produits complémentaires pour installations de plomberie. | 1 | U | 168.92 | 168.92
mo008 |  | Compagnon professionnel III/CP2 plombier. | 2.354 | h | 717.33 | 1688.59
mo107 |  | Ouvrier professionnel II/OP plombier. | 2.354 | h | 520.85 | 1226.08
|  | Frais de chantier des unités d'ouvrage | 2 | % | 116095 | 2321.9
Coût d'entretien décennal: 13.025,88DA les 10 premières années. |  |  |  |  | Montant total HT: | 118417