## Feuille 1
TPS040 | U | Réservoir de surface préfabriqué pour eau potable.
Réservoir de surface en polyester renforcé de fibre de verre, cylindrique, de 3700 l, pour eau potable, avec vanne d'isolement à sphère de 1" DN 25 mm et vanne à flotteur, pour l'entrée et vanne d'isolement à sphère de 1" DN 25 mm pour la sortie.
Code interne |  | Désignation | Quantité | Unité | Prix unitaire | Prix total
mt37sve010d |  | Vanne à sphère en laiton nickelé à visser de 1". | 3 | U | 1466.46 | 4399.38
mt37vfl010c |  | Vanne à flotteur de 1" de diamètre, pour une pression maximum de 6 bar, avec corps en laiton, flotteur sphérique fileté en laiton et obturateur en caoutchouc. | 1 | U | 8198.55 | 8198.55
mt37dps020f |  | Réservoir en polyester renforcé de fibre de verre, cylindrique, de 3700 l, avec couvercle, entrée d'air et trop-plein, à placer en surface. | 1 | U | 132721 | 132721
mt37www010 |  | Produits complémentaires pour installations de plomberie. | 1 | U | 168.92 | 168.92
mo008 |  | Compagnon professionnel III/CP2 plombier. | 2.764 | h | 717.33 | 1982.7
mo107 |  | Ouvrier professionnel II/OP plombier. | 2.764 | h | 520.85 | 1439.63
|  | Frais de chantier des unités d'ouvrage | 2 | % | 148910 | 2978.21
Coût d'entretien décennal: 16.707,75DA les 10 premières années. |  |  |  |  | Montant total HT: | 151889