## Feuille 1
TPS040 | U | Réservoir de surface préfabriqué pour eau potable.
Réservoir de surface en polyester renforcé de fibre de verre, cylindrique, de 200 l, pour eau potable, avec vanne d'isolement à opercule de 1/2" DN 15 mm et vanne à flotteur, pour l'entrée et vanne d'isolement à opercule de 2 1/2" DN 65 mm pour la sortie.
Code interne |  | Désignation | Quantité | Unité | Prix unitaire | Prix total
mt37sve010b |  | Vanne à sphère en laiton nickelé à visser de 1/2". | 1 | U | 596.88 | 596.88
mt37svc010a |  | Vanne à opercule en laiton fondu, à visser, de 1/2". | 1 | U | 598.05 | 598.05
mt37vfl010a |  | Vanne à flotteur de 1/2" de diamètre, pour une pression maximum de 6 bar, avec corps en laiton, flotteur sphérique fileté en laiton et obturateur en caoutchouc. | 1 | U | 4452.19 | 4452.19
mt37dps020a |  | Réservoir en polyester renforcé de fibre de verre, cylindrique, de 200 l, avec couvercle, entrée d'air et trop-plein, à placer en surface. | 1 | U | 20517.5 | 20517.5
mt37svc010r |  | Vanne à opercule en laiton fondu, à visser, de 2 1/2". | 1 | U | 7635.43 | 7635.43
mt37www010 |  | Produits complémentaires pour installations de plomberie. | 1 | U | 168.92 | 168.92
mo008 |  | Compagnon professionnel III/CP2 plombier. | 0.808 | h | 717.33 | 579.6
mo107 |  | Ouvrier professionnel II/OP plombier. | 0.808 | h | 520.85 | 420.85
|  | Frais de chantier des unités d'ouvrage | 2 | % | 34969.4 | 699.39
Coût d'entretien décennal: 3.923,57DA les 10 premières années. |  |  |  |  | Montant total HT: | 35668.8