## Feuille 1
TPS050 | U | Citerne préfabriquée pour eau potable, à enterrer.
Citerne horizontale en polyester renforcé de fibre de verre, de 650 l, d'eau potable, à enterrer, avec vanne d'isolement à opercule de 1" DN 25 mm et vanne à flotteur, pour l'entrée et vanne d'isolement à opercule de 3/4" DN 20 mm pour la sortie.
Code interne |  | Désignation | Quantité | Unité | Prix unitaire | Prix total
mt37svc010f |  | Vanne à opercule en laiton fondu, à visser, de 1". | 1 | U | 1102.48 | 1102.48
mt37vfl010c |  | Vanne à flotteur de 1" de diamètre, pour une pression maximum de 6 bar, avec corps en laiton, flotteur sphérique fileté en laiton et obturateur en caoutchouc. | 1 | U | 8198.55 | 8198.55
mt37dps060a |  | Citerne horizontale en polyester renforcé de fibre de verre, de 650 l, avec bouche d'accès de 560 mm de diamètre, entrée d'air et trop-plein, à enterrer. | 1 | U | 119157 | 119157
mt37svc010c |  | Vanne à opercule en laiton fondu, à visser, de 3/4". | 1 | U | 710.41 | 710.41
mt37www010 |  | Produits complémentaires pour installations de plomberie. | 1 | U | 168.92 | 168.92
mq04cag010a |  | Camion grue jusqu'à 6 t de charge maximale. | 0.2 | h | 5345.92 | 1069.18
mo008 |  | Compagnon professionnel III/CP2 plombier. | 1.831 | h | 717.33 | 1313.43
mo107 |  | Ouvrier professionnel II/OP plombier. | 1.831 | h | 520.85 | 953.68
|  | Frais de chantier des unités d'ouvrage | 2 | % | 132674 | 2653.48
Coût d'entretien décennal: 14.886,00DA les 10 premières années. |  |  |  |  | Montant total HT: | 135327