## Feuille 1
TPS050 | U | Citerne préfabriquée pour eau potable, à enterrer.
Citerne verticale en polyester renforcé de fibre de verre, de 6000 l, d'eau potable, à enterrer, avec vanne d'isolement à opercule de 1 1/2" DN 40 mm et vanne à flotteur, pour l'entrée et vanne d'isolement à opercule de 1" DN 25 mm pour la sortie.
Code interne |  | Désignation | Quantité | Unité | Prix unitaire | Prix total
mt37svc010l |  | Vanne à opercule en laiton fondu, à visser, de 1 1/2". | 1 | U | 2334.87 | 2334.87
mt37vfl010e |  | Vanne à flotteur de 1 1/2" de diamètre, pour une pression maximum de 8 bar, avec corps en laiton, flotteur sphérique fileté en laiton et obturateur en caoutchouc. | 1 | U | 20834.8 | 20834.8
mt37dps050f |  | Citerne verticale en polyester renforcé de fibre de verre, de 6000 l, avec bouche d'accès de 560 mm de diamètre, entrée d'air et trop-plein, à enterrer. | 1 | U | 386603 | 386603
mt37svc010f |  | Vanne à opercule en laiton fondu, à visser, de 1". | 1 | U | 1102.48 | 1102.48
mt37www010 |  | Produits complémentaires pour installations de plomberie. | 1 | U | 168.92 | 168.92
mq04cag010a |  | Camion grue jusqu'à 6 t de charge maximale. | 0.2 | h | 5345.92 | 1069.18
mo008 |  | Compagnon professionnel III/CP2 plombier. | 3.31 | h | 717.33 | 2374.36
mo107 |  | Ouvrier professionnel II/OP plombier. | 3.31 | h | 520.85 | 1724.01
|  | Frais de chantier des unités d'ouvrage | 2 | % | 416211 | 8324.22
Coût d'entretien décennal: 46.698,90DA les 10 premières années. |  |  |  |  | Montant total HT: | 424535