## Feuille 1
TPT010 | m |  | Tuyauterie pour alimentation en eau potable, placée superficiellement.
Tuyauterie pour l'alimentation en eau potable, placée superficiellement et fixée à la surface support, formée de tube multicouche en polypropylène random copolymère résistant à la température/polypropylène random copolymère résistant à la température avec fibre de verre/polypropylène random copolymère résistant à la température (PP-RCT/PP-RCT avec fibre de verre/PP-RCT), série 4, de 32 mm de diamètre extérieur et 3,6 mm d'épaisseur. Comprend le matériau auxiliaire pour le montage et la fixation à l'ouvrage, les accessoires et les pièces spéciales.
Code interne |  | Désignation |  | Quantité | Unité | Prix unitaire | Prix total
mt37toa409c |  | Matériau auxiliaire pour montage et fixation à l'ouvrage des tuyaux multicouche en polypropylène random copolymère résistant à la température/polypropylène random copolymère résistant à la température avec fibre de verre/polypropylène random copolymère résistant à la température (PP-RCT/PP-RCT avec fibre de verre/PP-RCT), série 4, de 32 mm de diamètre extérieur. |  | 1 | U | 26.18 | 26.18
mt37toa119cg |  | Tube multicouche en polypropylène random copolymère résistant à la température/polypropylène random copolymère résistant à la température avec fibre de verre/polypropylène random copolymère résistant à la température (PP-RCT/PP-RCT avec fibre de verre/PP-RCT), série 4, de 32 mm de diamètre extérieur et 3,6 mm d'épaisseur, selon NF EN ISO 15874-2, avec le prix augmenté de 30% pour cause d'accessoires et pièces spéciales. |  | 1 | m | 660.32 | 660.32
mo008 |  | Compagnon professionnel III/CP2 plombier. |  | 0.068 | h | 717.33 | 48.78
mo107 |  | Ouvrier professionnel II/OP plombier. |  | 0.068 | h | 520.85 | 35.42
|  | Frais de chantier des unités d'ouvrage |  | 2 | % | 770.7 | 15.41
Coût d'entretien décennal: 39,31DA les 10 premières années. | [5 empty] | Montant total HT: | 786.11