## Feuille 1
TQN010 | m |  | Colonne à l'intérieur du bâtiment pour eaux usées et pluviales.
Colonne de chute intérieure du réseau d'évacuation d'eaux usées, constituée de tube de PVC, série B, de 75 mm de diamètre et 3 mm d'épaisseur; assemblage collée avec adhésif. Comprend le liquide nettoyeur, l'adhésif pour les tubes et les accessoires de PVC, le matériau auxiliaire pour le montage et la fixation à l'ouvrage, les accessoires et les pièces spéciales.
Code interne |  | Désignation |  | Quantité | Unité | Prix unitaire | Prix total
mt36tit400d |  | Matériau auxiliaire pour montage et fixation à l'ouvrage des tuyaux en PVC, série B, de 75 mm de diamètre. |  | 1 | U | 33.63 | 33.63
mt36tit010di |  | Tube en PVC, série B, de 75 mm de diamètre et 3 mm d'épaisseur, selon NF EN 1329-1, avec le prix augmenté de 40% pour cause d'accessoires et pièces spéciales. |  | 1 | m | 517.95 | 517.95
mt11var009 |  | Liquide nettoyeur pour collage par adhésif de tubes et accessoires en PVC. |  | 0.022 | l | 4503.86 | 99.08
mt11var010 |  | Adhésif pour tubes et accessoires en PVC. |  | 0.011 | l | 5740.02 | 63.14
mo008 |  | Compagnon professionnel III/CP2 plombier. |  | 0.114 | h | 717.33 | 81.78
mo107 |  | Ouvrier professionnel II/OP plombier. |  | 0.057 | h | 520.85 | 29.69
|  | Frais de chantier des unités d'ouvrage |  | 2 | % | 825.27 | 16.51
Coût d'entretien décennal: 42,09DA les 10 premières années. | [5 empty] | Montant total HT: | 841.78