## Feuille 1
TQO030 | m |  | Collecteur suspendu.
Collecteur suspendu de PVC, série B, de 200 mm de diamètre, assemblage collée avec adhésif.
Code interne |  | Désignation |  | Quantité | Unité | Prix unitaire | Prix total
mt36tit400j |  | Matériau auxiliaire pour montage et fixation à l'ouvrage des tuyaux en PVC, série B, de 200 mm de diamètre. |  | 1 | U | 207.41 | 207.41
mt36tit010jj |  | Tube en PVC, série B, de 200 mm de diamètre et 3,9 mm d'épaisseur, selon NF EN 1329-1, avec le prix augmenté de 45% pour cause d'accessoires et pièces spéciales. |  | 1.05 | m | 2004.96 | 2105.21
mt11var009 |  | Liquide nettoyeur pour collage par adhésif de tubes et accessoires en PVC. |  | 0.095 | l | 4503.86 | 427.87
mt11var010 |  | Adhésif pour tubes et accessoires en PVC. |  | 0.076 | l | 5740.02 | 436.24
mo008 |  | Compagnon professionnel III/CP2 plombier. |  | 0.375 | h | 717.33 | 269
mo107 |  | Ouvrier professionnel II/OP plombier. |  | 0.188 | h | 520.85 | 97.92
|  | Frais de chantier des unités d'ouvrage |  | 2 | % | 3543.65 | 70.87
Coût d'entretien décennal: 397,60DA les 10 premières années. | [5 empty] | Montant total HT: | 3614.52