## Feuille 1
TVA210 | U | Grille pour ventilo-convecteur de parapet.
Grille pour parapet, d'aluminium extrudé, anodisé couleur naturelle E6-C-0, de 345x145 mm, avec lames horizontales fixes avec une séparation de 12,5 mm, sortie d'air perpendiculaire à la grille. Comprend les accessoires de montage et les éléments de fixation.
Code interne |  | Désignation | Quantité | Unité | Prix unitaire | Prix total
mt42trx055bea |  | Grille pour parapet, d'aluminium extrudé, anodisé couleur naturelle E6-C-0, de 345x145 mm, avec lames horizontales fixes avec une séparation de 12,5 mm, sortie d'air perpendiculaire à la grille. | 1 | U | 6830.14 | 6830.14
mo005 |  | Compagnon professionnel III/CP2 installateur de climatisation. | 0.182 | h | 717.33 | 130.55
mo104 |  | Ouvrier professionnel II/OP installateur de climatisation. | 0.182 | h | 520.85 | 94.79
|  | Frais de chantier des unités d'ouvrage | 2 | % | 7055.48 | 141.11
Coût d'entretien décennal: 1.223,42DA les 10 premières années. |  |  |  |  | Montant total HT: | 7196.59