## Feuille 1
TVC030 | m | Conduit circulaire en plaque d'acier galvanisé.
Conduit circulaire de ventilation, constitué de tube de tôle en acier galvanisé à paroi simple lisse, autoconnectable mâle/femelle, de 550 mm de diamètre et 0,8 mm d'épaisseur de tôle, placé en position horizontal. Comprend le matériau auxiliaire pour le montage et la fixation à l'ouvrage, les accessoires et les pièces spéciales. Le prix ne comprend les registres de régulation, les clapets coupe-feu, les grilles ni les diffuseurs.
Code interne |  | Désignation | Quantité | Unité | Prix unitaire | Prix total
mt42cvg410p |  | Matériau auxiliaire pour montage et fixation à l'ouvrage des conduits de tôle en acier galvanisé à paroi simple lisse, de 550 mm de diamètre. | 1 | U | 379.32 | 379.32
mt42cvg010Ud |  | Tube de tôle en acier galvanisé à paroi simple lisse, autoconnectable mâle/femelle, de 550 mm de diamètre et 0,8 mm d'épaisseur de tôle, fourni en tronçons de 1 m, avec le prix augmenté de 15% pour cause d'accessoires et pièces spéciales. | 1 | m | 8724.36 | 8724.36
mo013 |  | Compagnon professionnel III/CP2 monteur de conduits métalliques. | 0.765 | h | 717.33 | 548.76
mo084 |  | Ouvrier professionnel II/OP monteur de conduits métalliques. | 0.383 | h | 521.84 | 199.86
|  | Frais de chantier des unités d'ouvrage | 2 | % | 9852.3 | 197.05
Coût d'entretien décennal: 1.406,91DA les 10 premières années. |  |  |  |  | Montant total HT: | 10049.4