## Feuille 1
TVC030 | m | Conduit circulaire en plaque d'acier galvanisé.
Conduit circulaire de ventilation, constitué de tube de tôle en acier galvanisé à paroi simple lisse, autoconnectable mâle/femelle, de 275 mm de diamètre et 0,6 mm d'épaisseur de tôle, placé en position horizontal. Comprend le matériau auxiliaire pour le montage et la fixation à l'ouvrage, les accessoires et les pièces spéciales. Le prix ne comprend les registres de régulation, les clapets coupe-feu, les grilles ni les diffuseurs.
Code interne |  | Désignation | Quantité | Unité | Prix unitaire | Prix total
mt42cvg410i |  | Matériau auxiliaire pour montage et fixation à l'ouvrage des conduits de tôle en acier galvanisé à paroi simple lisse, de 275 mm de diamètre. | 1 | U | 126.44 | 126.44
mt42cvg010yd |  | Tube de tôle en acier galvanisé à paroi simple lisse, autoconnectable mâle/femelle, de 275 mm de diamètre et 0,6 mm d'épaisseur de tôle, fourni en tronçons de 1 m, avec le prix augmenté de 15% pour cause d'accessoires et pièces spéciales. | 1 | m | 2908.12 | 2908.12
mo013 |  | Compagnon professionnel III/CP2 monteur de conduits métalliques. | 0.385 | h | 717.33 | 276.17
mo084 |  | Ouvrier professionnel II/OP monteur de conduits métalliques. | 0.193 | h | 521.84 | 100.72
|  | Frais de chantier des unités d'ouvrage | 2 | % | 3411.45 | 68.23
Coût d'entretien décennal: 487,16DA les 10 premières années. |  |  |  |  | Montant total HT: | 3479.68