## Feuille 1
TVO070 | U | Ventilo-convecteur plafonnier, système à quatre tubes, avec distribution non gainée.
Ventilo-convecteur horizontal avec carrosserie, système à quatre tubes, puissance frigorifique totale nominale de 2,75 kW (température humide d'entrée de l'air: 19°C; température d'entrée de l'eau: 7°C, écart de température: 5°C), puissance calorifique nominale de 2,76 kW (température d'entrée de l'air: 20°C; température d'entrée de l'eau: 70°C), à 3 vitesses, débit d'eau nominal de 0,571 m³/h, débit d'air nominal de 400 m³/h, pression d'air nominale de 29 Pa et puissance sonore nominale de 51 dBA, avec vanne à trois voies avec bypass (4 voies), avec actionneur, pour la batterie froide, et vanne à trois voies avec bypass (4 voies), avec actionneur, pour la batterie chaude. Totalement monté, connecté et mis en marche par l'entreprise installatrice pour le contrôle de son bon fonctionnement.
Code interne |  | Désignation | Quantité | Unité | Prix unitaire | Prix total
mt42ftc500bhI |  | Ventilo-convecteur horizontal avec carrosserie, système à quatre tubes, puissance frigorifique totale nominale de 2,75 kW (température humide d'entrée de l'air: 19°C; température d'entrée de l'eau: 7°C, écart de température: 5°C), puissance calorifique nominale de 2,76 kW (température d'entrée de l'air: 20°C; température d'entrée de l'eau: 70°C), à 3 vitesses, débit d'eau nominal de 0,571 m³/h, débit d'air nominal de 400 m³/h, pression d'air nominale de 29 Pa et puissance sonore nominale de 51 dBA. | 1 | U | 102488 | 102488
mt42vsi010dg |  | Vanne à trois voies avec bypass (4 voies), avec actionneur; y compris connexions et le montage. | 2 | U | 19818.2 | 39636.4
mt37sve010b |  | Vanne à sphère en laiton nickelé à visser de 1/2". | 4 | U | 596.88 | 2387.52
mo005 |  | Compagnon professionnel III/CP2 installateur de climatisation. | 3.981 | h | 717.33 | 2855.69
mo104 |  | Ouvrier professionnel II/OP installateur de climatisation. | 3.981 | h | 520.85 | 2073.5
|  | Frais de chantier des unités d'ouvrage | 2 | % | 149441 | 2988.82
Coût d'entretien décennal: 42.680,29DA les 10 premières années. |  |  |  |  | Montant total HT: | 152430