## Feuille 1
TVS090 | m | Tuyauterie pour circuit de distribution d'eau.
Tuyauterie pour circuit de connexion d'une pompe à chaleur avec un collecteur, enterrée, constituée de tube en polyéthylène haute densité (PE 100), de 140 mm de diamètre extérieur, PN=10 atm et 8,3 mm d'épaisseur, SDR17.
Code interne |  | Désignation | Quantité | Unité | Prix unitaire | Prix total
mt37sgg070ec |  | Tube en polyéthylène haute densité (PE 100), de 140 mm de diamètre extérieur, PN=10 atm et 8,3 mm d'épaisseur, SDR17, selon NF EN 12201-2, avec le prix augmenté de 10% pour cause d'accessoires et pièces spéciales. | 1 | m | 4924.29 | 4924.29
mo004 |  | Compagnon professionnel III/CP2 chauffagiste. | 1.934 | h | 717.33 | 1387.32
mo103 |  | Ouvrier professionnel II/OP chauffagiste. | 1.934 | h | 520.85 | 1007.32
|  | Frais de chantier des unités d'ouvrage | 2 | % | 7318.93 | 146.38
Coût d'entretien décennal: 597,22DA les 10 premières années. |  |  |  |  | Montant total HT: | 7465.31