## Feuille 1
BTB020 | m² |  | Blindages métalliques dans les puits et les tranchées.
Étaiement et blindage complet pour une protection de 100%, via modules métalliques, composés de panneaux en tôle d'acier et étrésillons extensibles, amortissables en 200 utilisations, dans puits, allant jusqu'à 3 m de profondeur et entre 1 et 2 m de largeur.
Code interne |  | Désignation |  | Quantité | Unité | Prix unitaire | Prix total
mt08ett020d |  | Module métallique, composé de panneaux en tôle d'acier et étrésillons extensibles, pour étaiement et blindage des excavations de jusqu'à 3 m de profondeur et entre 1 et 2 m de largeur. |  | 0.005 | m² | 31139.8 | 155.7
mq01exn020b |  | Rétro-pelleteuse hydraulique sur pneus, de 115 kW. |  | 0.165 | h | 5351.04 | 882.92
mo041 |  | Compagnon professionnel III/CP2 VRD espaces publics. |  | 0.154 | h | 698.09 | 107.51
mo087 |  | Ouvrier professionnel II/OP VRD espaces publics. |  | 0.309 | h | 521.84 | 161.25
|  | Frais de chantier des unités d'ouvrage |  | 2 | % | 1307.38 | 26.15
[6 empty] | Montant total HT: | 1333.53