## Feuille 1
CMR010 | U | Démontage d'un banc.
Démontage de banc en aluminium, de 15 kg de poids maximum, avec marteau piqueur, et chargement manuel dans le camion ou la benne. Le prix comprend la réparation des imperfections de la surface d'appui.
Code interne |  |  | Désignation | Quantité | Unité | Prix unitaire | Prix total
mq05mai030 |  |  | Marteau pneumatique. | 0.129 | h | 449.78 | 58.02
mq05pdm110 |  |  | Compresseur portable diesel moyenne pression 10 m³/min. | 0.065 | h | 762.85 | 49.59
mo041 |  |  | Compagnon professionnel III/CP2 VRD espaces publics. | 0.126 | h | 698.09 | 87.96
mo087 |  |  | Ouvrier professionnel II/OP VRD espaces publics. | 0.189 | h | 521.84 | 98.63
|  |  | Frais de chantier des unités d'ouvrage | 2 | % | 294.2 | 5.88
[6 empty] | Montant total HT: | 300.08