## Feuille 1
VPA080 | m² | Dallage avec revêtement de sol en béton.
Revêtement de sol de dalles en béton pour extérieurs, finition bas-relief non poli, résistance à la flexion T, charge de rupture 7, résistance à l'usure H, 30x30x4 cm, ivoire, pour utilisation publique en extérieur dans une zone de parcs et jardins, pose à coup de maillet avec du mortier. Le prix ne comprend pas la base d'appui.
Code interne |  | Désignation | Quantité | Unité | Prix unitaire | Prix total
mt09mor010c |  | Mortier de ciment CEM II/B-P 32,5 N type M-5, confectionné sur site avec 250 kg/m³ de ciment et une proportion en volume 1/6. | 0.03 | m³ | 14880.7 | 446.42
mt08cem011a |  | Ciment Portland CEM II/B-L 32,5 R, couleur grise, en sacs, selon NF EN 197-1. | 1 | kg | 13.29 | 13.29
mt18bhd010hcic |  | Dalle en béton pour extérieurs, finition superficielle de la face visible: bas-relief non poli, classe résistance à la flexion T, classe résistante selon la charge de rupture 7, classe d'usure par abrasion H, format nominal 30x30x4 cm, couleur ivoire, selon NF EN 1339, avec résistance au glissement (indice USRV) > 45. | 1.05 | m² | 1510.72 | 1586.26
mt01arp020a |  | Sable naturel, fin et sec, de 2 mm de taille maximale, exempt de sels nuisibles, présenté en sacs. | 1 | kg | 39.87 | 39.87
mo041 |  | Compagnon professionnel III/CP2 VRD espaces publics. | 0.375 | h | 698.09 | 261.78
mo087 |  | Ouvrier professionnel II/OP VRD espaces publics. | 0.375 | h | 521.84 | 195.69
mo023 |  | Compagnon professionnel III/CP2 carreleur en revêtements de sols. | 0.375 | h | 698.09 | 261.78
mo061 |  | Ouvrier professionnel II/OP carreleur en revêtements de sols. | 0.375 | h | 521.84 | 195.69
|  | Frais de chantier des unités d'ouvrage | 2 | % | 3000.78 | 60.02
Coût d'entretien décennal: 275,47DA les 10 premières années. |  |  |  |  | Montant total HT: | 3060.8