## Feuille 1
VPP050 | m² |  | Base en béton.
Base en béton avec ajout de fibres de 15 cm d'épaisseur, avec des joints, réalisée avec béton non armé confectionné sur le chantier BCN: CPJ-CEM II/A 32,5 PM - P - B 30 - 15/25 - E: 5a - NA - P 18-305, coulage depuis un dumper avec un contenu de fibres sans fonction structurale, fibres de verre résistant aux alcalins (AR) de 2 kg/m³, extension et vibrage manuel, via règle vibrante, avec finition lissée à la règle, pour son utilisation future en tant que support de revêtement; appuyée sur une couche de base existante. Le prix ne comprend pas la couche de base.
Code interne |  | Désignation |  | Quantité | Unité | Prix unitaire | Prix total
mt08fic020b |  | Fibres de verre résistant aux alcalins (AR), avec un contenu minimum de zirconium de 17,1%, de 13 mm de longueur et 13,5 microns de diamètre, avec 100 filaments par brin liés entre eux par un adhésif, limite élastique 74000 N/mm², résistance à la traction 1620 MPa, pour prévenir les fissures par retrait dans les éléments en béton, selon NF EN 15422. |  | 0.3 | kg | 1126.7 | 338.01
mt08aaa010a |  | Eau. |  | 0.028 | m³ | 193.59 | 5.42
mt01arg000a |  | Sable criblé. |  | 0.06 | m³ | 2868.31 | 172.1
mt01arg001ar |  | Gros granulats homogénéisés, de taille maximale 15/25 mm. |  | 0.113 | m³ | 3063.1 | 346.13
mt08cem001a |  | Ciment résistant aux sulfates, en sacs. |  | 72.45 | kg | 14.63 | 1059.94
mq06vib020 |  | Règle vibrante de 3 m. |  | 0.095 | h | 514.82 | 48.91
mq04dua020b |  | Dumper à décharge frontale de 2 t de charge utile. |  | 0.033 | h | 1021.93 | 33.72
mq06hor010 |  | Bétonnière électrique avec une capacité de gâchage de 160 l. |  | 0.104 | h | 339.58 | 35.32
mo041 |  | Compagnon professionnel III/CP2 VRD espaces publics. |  | 0.055 | h | 698.09 | 38.39
mo087 |  | Ouvrier professionnel II/OP VRD espaces publics. |  | 0.055 | h | 521.84 | 28.7
|  | Frais de chantier des unités d'ouvrage |  | 2 | % | 2106.64 | 42.13
Coût d'entretien décennal: 150,41DA les 10 premières années. | [5 empty] | Montant total HT: | 2148.77