## Feuille 1
VPP050 | m² | Base en béton.
Base en béton avec ajout de fibres de 15 cm d'épaisseur, avec des joints, réalisée avec béton confectionné sur le chantier BCN: CPJ-CEM II/A 32,5 PM - TP - B 30 - 15/25 - E: 4a¹ - BA - P 18-305, coulage avec des moyens manuels avec un contenu de fibres avec fonction structurale, fibres polymères bicomposant de 3 kg/m³, extension et vibrage manuel, via règle vibrante, avec finition lissée à la règle, pour son utilisation future en tant que support de revêtement; appuyée sur une couche de base existante. Le prix ne comprend pas la couche de base.
Code interne |  |  | Désignation | Quantité | Unité | Prix unitaire | Prix total
mt08aaa010a |  |  | Eau. | 0.028 | m³ | 193.59 | 5.42
mt01arg000a |  |  | Sable criblé. | 0.06 | m³ | 2868.31 | 172.1
mt01arg001ar |  |  | Gros granulats homogénéisés, de taille maximale 15/25 mm. | 0.113 | m³ | 3063.1 | 346.13
mt08cem001a |  |  | Ciment résistant aux sulfates, en sacs. | 72.45 | kg | 14.63 | 1059.94
mq06vib020 |  |  | Règle vibrante de 3 m. | 0.095 | h | 514.82 | 48.91
mq06hor010 |  |  | Bétonnière électrique avec une capacité de gâchage de 160 l. | 0.104 | h | 339.58 | 35.32
mo041 |  |  | Compagnon professionnel III/CP2 VRD espaces publics. | 0.055 | h | 698.09 | 38.39
mo087 |  |  | Ouvrier professionnel II/OP VRD espaces publics. | 0.055 | h | 521.84 | 28.7
|  |  | Frais de chantier des unités d'ouvrage | 2 | % | 1734.91 | 34.7
Coût d'entretien décennal: 123,87DA les 10 premières années. | [5 empty] | Montant total HT: | 1769.61