## Feuille 1
VPP050 | m² | Base en béton.
Base en béton avec un treillis soudé de 15 cm d'épaisseur, avec des joints, réalisée avec béton non armé confectionné sur le chantier BCN: CPJ-CEM II/A 32,5 PM - TP - B 30 - 15/25 - E: 4a¹ - NA - P 18-305, coulage avec des moyens manuels, avec treillis soudé en surface comme armature de répartition, 100x100 mm et Ø 4,0-3,0 mm, en acier Fe E 500, extension et vibrage manuel, via règle vibrante, avec treillis soudé en surface comme armature de répartition, 100x100 mm et Ø 4,0-3,0 mm, en acier Fe E 500, avec finition lissée à la règle, pour son utilisation future en tant que support de revêtement; appuyée sur une couche de base existante. Le prix ne comprend pas la couche de base.
Code interne |  | Désignation | Quantité | Unité | Prix unitaire | Prix total
mt07aco020n |  | Séparateur homologué pour treillis soudé en surface. | 2 | U | 153.06 | 306.12
mt07ame100baa |  | Treillis soudé 100x100 mm, fils porteurs de 4 mm de diamètre et fils de répartition de 3 mm de diamètre, en acier Fe E 500. | 1.2 | m² | 206.29 | 247.55
mt08aaa010a |  | Eau. | 0.028 | m³ | 193.59 | 5.42
mt01arg000a |  | Sable criblé. | 0.06 | m³ | 2868.31 | 172.1
mt01arg001ar |  | Gros granulats homogénéisés, de taille maximale 15/25 mm. | 0.113 | m³ | 3063.1 | 346.13
mt08cem001a |  | Ciment résistant aux sulfates, en sacs. | 72.45 | kg | 14.63 | 1059.94
mq06vib020 |  | Règle vibrante de 3 m. | 0.095 | h | 514.82 | 48.91
mq06hor010 |  | Bétonnière électrique avec une capacité de gâchage de 160 l. | 0.104 | h | 339.58 | 35.32
mo041 |  | Compagnon professionnel III/CP2 VRD espaces publics. | 0.074 | h | 698.09 | 51.66
mo087 |  | Ouvrier professionnel II/OP VRD espaces publics. | 0.074 | h | 521.84 | 38.62
|  | Frais de chantier des unités d'ouvrage | 2 | % | 2311.77 | 46.24
Coût d'entretien décennal: 165,06DA les 10 premières années. |  |  |  |  | Montant total HT: | 2358.01