## Feuille 1
VPP060 | m² | Sous-base en béton.
Sous-base en béton massif de 15 cm d'épaisseur, réalisée avec béton non armé confectionné sur le chantier BCN: CPJ-CEM II/A 32,5 - P - B 16 - 15/25 - E: 1 - NA - P 18-305, coulage avec des moyens manuels, extension et vibrage mécanique, via finisseur, avec finition lissée à la règle, pour son utilisation future en tant que support de revêtement; appuyée sur une couche de base existante. Le prix ne comprend pas la couche de base.
Code interne |  |  | Désignation | Quantité | Unité | Prix unitaire | Prix total
mt08aaa010a |  |  | Eau. | 0.028 | m³ | 193.59 | 5.42
mt01arg000a |  |  | Sable criblé. | 0.068 | m³ | 2868.31 | 195.05
mt01arg001ar |  |  | Gros granulats homogénéisés, de taille maximale 15/25 mm. | 0.127 | m³ | 3063.1 | 389.01
mt08cem000a |  |  | Ciment gris en sacs. | 54.731 | kg | 14.07 | 770.07
mq06ext010 |  |  | Finisseur pour revêtements de sols en béton. | 0.007 | h | 8374.91 | 58.62
mq06hor010 |  |  | Bétonnière électrique avec une capacité de gâchage de 160 l. | 0.104 | h | 339.58 | 35.32
mo041 |  |  | Compagnon professionnel III/CP2 VRD espaces publics. | 0.026 | h | 698.09 | 18.15
mo087 |  |  | Ouvrier professionnel II/OP VRD espaces publics. | 0.026 | h | 521.84 | 13.57
|  |  | Frais de chantier des unités d'ouvrage | 2 | % | 1485.21 | 29.7
Coût d'entretien décennal: 106,04DA les 10 premières années. | [5 empty] | Montant total HT: | 1514.91