## Feuille 1
AAC010 | m |  | Collecteur enterré.
Collecteur enterré dans le terrain non agressif, de tube en béton massif, classe N (Normale), de 300 mm de diamètre. Le prix comprend les équipements, la machinerie et les matériels nécessaires pour le déplacement et la disposition des éléments sur chantier, mais il ne comprend ni l'excavation ni le remblai proprement dit.
Code interne |  | Désignation |  | Quantité | Unité | Prix unitaire | Prix total
mt46tme020c |  | Tube en béton massif, classe N (Normale), charge de rupture 90 kN/m², pour union élastique à collerette avec des joints en caoutchouc, de 300 mm de diamètre, selon NF EN 1916, y compris les accessoires et les pièces spéciales. |  | 1.05 | m | 1168.9 | 1227.35
mt46thb110a |  | Lubrifiant pour assemblage avec joint élastique, dans un collecteur enterré d'assainissement sans pression. |  | 0.006 | kg | 334.5 | 2.01
mt01ara010a |  | Sable avec granulométrie de 0 à 5 mm de diamètre, propre. |  | 0.419 | m³ | 1594.41 | 668.06
mq04cag010b |  | Camion grue jusqu'à 10 t de charge maximale. |  | 0.116 | h | 6054.02 | 702.27
mq01ret020b |  | Rétro chargeuse sur pneus, de 70 kW. |  | 0.057 | h | 3948.09 | 225.04
mq02rop020 |  | Pilonneuse vibrante à guidage manuel, de 80 kg, avec plaque de 30x30 cm. |  | 0.365 | h | 378.38 | 138.11
mo041 |  | Compagnon professionnel III/CP2 VRD espaces publics. |  | 0.313 | h | 698.09 | 218.5
mo087 |  | Ouvrier professionnel II/OP VRD espaces publics. |  | 0.15 | h | 521.84 | 78.28
|  | Frais de chantier des unités d'ouvrage |  | 2 | % | 3259.62 | 65.19
Coût d'entretien décennal: 166,24DA les 10 premières années. | [5 empty] | Montant total HT: | 3324.81