## Feuille 1
AAC010 | m |  | Collecteur enterré.
Collecteur enterré dans le terrain non agressif, de tuyau en PVC lisse, série SN-4, rigidité annulaire nominale 4 kN/m², de 500 mm de diamètre extérieur. Le prix comprend les équipements, la machinerie et les matériels nécessaires pour le déplacement et la disposition des éléments sur chantier, mais il ne comprend ni l'excavation ni le remblai proprement dit.
Code interne |  | Désignation |  | Quantité | Unité | Prix unitaire | Prix total
mt11tpb030h |  | Tuyau en PVC lisse, pour assainissement enterré sans pression, série SN-4, rigidité annulaire nominale 4 kN/m², de 500 mm de diamètre extérieur et 12,2 mm d'épaisseur, selon NF EN 1401-1. |  | 1.05 | m | 38342.7 | 40259.8
mt11var009 |  | Liquide nettoyeur pour collage par adhésif de tubes et accessoires en PVC. |  | 0.024 | l | 4503.86 | 108.09
mt11var010 |  | Adhésif pour tubes et accessoires en PVC. |  | 0.012 | l | 5740.02 | 68.88
mt01ara010a |  | Sable avec granulométrie de 0 à 5 mm de diamètre, propre. |  | 0.614 | m³ | 1594.41 | 978.97
mq01ret020b |  | Rétro chargeuse sur pneus, de 70 kW. |  | 0.094 | h | 3948.09 | 371.12
mq02rop020 |  | Pilonneuse vibrante à guidage manuel, de 80 kg, avec plaque de 30x30 cm. |  | 0.534 | h | 378.38 | 202.05
mo041 |  | Compagnon professionnel III/CP2 VRD espaces publics. |  | 0.316 | h | 698.09 | 220.6
mo087 |  | Ouvrier professionnel II/OP VRD espaces publics. |  | 0.152 | h | 521.84 | 79.32
|  | Frais de chantier des unités d'ouvrage |  | 2 | % | 42288.8 | 845.78
Coût d'entretien décennal: 2.156,73DA les 10 premières années. | [5 empty] | Montant total HT: | 43134.6