## Feuille 1
ATR060 | m³ | Remblai à l'arrière.
Remblai à l'arrière d'un mur en béton, avec grave naturelle calcaire, et compactage en couches successives de 30 cm d'épaisseur maximale avec pilonneuse vibrante à guidage manuel, jusqu'à atteindre une densité sèche au moins égale à 95% de la maximale obtenue par essai Proctor Modifié. Le prix ne comprend pas la réalisation de l'essai Proctor Modifié.
Code interne |  |  | Désignation | Quantité | Unité | Prix unitaire | Prix total
mt01zah010a |  |  | Grave naturelle calcaire. | 2.2 | t | 1114.97 | 2452.93
mq04dua020b |  |  | Dumper à décharge frontale de 2 t de charge utile. | 0.07 | h | 1002.16 | 70.15
mq02rop020 |  |  | Pilonneuse vibrante à guidage manuel, de 80 kg, avec plaque de 30x30 cm. | 0.522 | h | 378.38 | 197.51
mq02cia020j |  |  | Camion citerne, de 8 m³ de capacité. | 0.007 | h | 11476.8 | 80.34
mo113 |  |  | Ouvrier d'exécution I/OE1 construction. | 0.293 | h | 502.77 | 147.31
|  |  | Frais de chantier des unités d'ouvrage | 2 | % | 2948.24 | 58.96
[6 empty] | Montant total HT: | 3007.2