## Feuille 1
FIF020 | m² | Isolation thermique sous plancher, avec du mortier projeté.
Isolation thermique sous plancher, avec du mortier de chaux, isolant thermique et acoustique, de couleur jaune, application mécanique.
Code interne |  | Désignation | Quantité | Unité | Prix unitaire | Prix total
mt28maw010d |  | Mortier de chaux, isolant thermique et acoustique, de couleur jaune, composé de liants hydrauliques, charges minérales, allégeants, fibres de verre de dispersion élevée et additifs spéciaux, imperméable et respirant, à appliquer par projection mécanique, CSI W1 T1, selon NF EN 998-1, conductivité thermique 0,042 W/(mK). | 9.6 | kg | 476.87 | 4577.95
mq08mpa030 |  | Matériel pour projection de produits isolants. | 0.241 | h | 1648.64 | 397.32
mo030 |  | Compagnon professionnel III/CP2 poseur d'isolants en vrac ou en mousse. | 0.124 | h | 698.09 | 86.56
mo068 |  | Ouvrier professionnel II/OP poseur d'isolants en vrac ou en mousse. | 0.124 | h | 521.84 | 64.71
|  | Frais de chantier des unités d'ouvrage | 2 | % | 5126.54 | 102.53
Coût d'entretien décennal: 104,58DA les 10 premières années. |  |  |  |  | Montant total HT: | 5229.07