## Feuille 1
GAT090 | m | Renfort d'une poutre en retombée en béton armé, par augmentation avec du béton armé.
Renfort de poutre en béton armé de 20 cm d'âme, par augmentation de la section en béton en béton armé de 10 cm sur la face inférieure, réalisé avec béton prêt à l'emploi BCN: CPJ-CEM II/A 32,5 - P - B 40 - 5/15 - E: 3 - BA - P 18-305, coulage avec des moyens manuels, et acier Fe E 500, avec une quantité de 40 kg/m³; application préalable d'une couche continue d'adhésif thixotropique à deux composants à base de résine époxy, sur la surface du béton durci. Le prix comprend le montage et le démontage du système de coffrage et le ferraillage de l'armature et la pose en coffrage ou sur site.
Code interne |  |  | Désignation | Quantité | Unité | Prix unitaire | Prix total
mt09reh120a |  |  | Adhésif thixotropique à deux composants à base de résine époxy, pour l'union correcte du béton frais et du béton durci ou pour améliorer l'adhérence du béton durci et de l'acier, selon NF EN 1504-7. | 0.66 | kg | 1467.97 | 968.86
mt10haf040remm |  |  | Béton prêt à l'emploi BCN: CPJ-CEM II/A 32,5 - P - B 40 - 5/15 - E: 3 - BA - P 18-305. | 0.042 | m³ | 16096.4 | 676.05
mt07aco055e |  |  | Barres en acier haute adhérence, Fe E 500, de divers diamètres. | 1.632 | kg | 131.14 | 214.02
mt08var050 |  |  | Fil de fer galvanisé pour attacher, de 1,30 mm de diamètre. | 0.018 | kg | 189.49 | 3.41
mt08eva010a |  |  | Système de coffrage récupérable pour la réalisation de poutres de béton à revêtir, composé de: étais métalliques télescopiques, poutrelles métalliques et surface coffrante en bois traitée renforcée avec tiges et profilés, jusqu'à 3 m de hauteur sous plafond. | 0.4 | m² | 3726.59 | 1490.64
mo043 |  |  | Compagnon professionnel III/CP2 ferrailleur. | 0.026 | h | 726.48 | 18.89
mo090 |  |  | Ouvrier professionnel II/OP ferrailleur. | 0.028 | h | 542.69 | 15.2
mo045 |  |  | Compagnon professionnel III/CP2 bétonneur. | 0.826 | h | 726.48 | 600.07
mo092 |  |  | Ouvrier professionnel II/OP bétonneur. | 0.398 | h | 542.69 | 215.99
|  |  | Frais de chantier des unités d'ouvrage | 2 | % | 4203.13 | 84.06
Coût d'entretien décennal: 300,10DA les 10 premières années. | [5 empty] | Montant total HT: | 4287.19