## Feuille 1
GFF010 | m³ | Semelle filante de fondation en béton armé.
Semelle filante de fondation de section en "T" renversé, en béton armé, réalisée en excavation préalable, avec béton prêt à l'emploi BCN: CPJ-CEM II/A 32,5 - TP - B 30 - 15/25 - E: 2a - BA - P 18-305, coulage avec des moyens manuels, et acier Fe E 500, avec une quantité approximative de 100 kg/m³. Comprend les armatures d'attente des poteaux ou d'autres éléments, le fil de fer à lier, et les séparateurs. Le prix comprend le ferraillage de l'armature et la pose en coffrage ou sur site, mais il ne comprend pas le coffrage.
Code interne |  |  | Désignation | Quantité | Unité | Prix unitaire | Prix total
mt07aco020a |  |  | Séparateur homologué pour fondations. | 7 | U | 21.15 | 148.05
mt07aco055e |  |  | Barres en acier haute adhérence, Fe E 500, de divers diamètres. | 102 | kg | 131.14 | 13376.3
mt08var050 |  |  | Fil de fer galvanisé pour attacher, de 1,30 mm de diamètre. | 0.4 | kg | 189.49 | 75.8
mt10haf040rbhg |  |  | Béton prêt à l'emploi BCN: CPJ-CEM II/A 32,5 - TP - B 30 - 15/25 - E: 2a - BA - P 18-305. | 1.1 | m³ | 13866.5 | 15253.2
mo043 |  |  | Compagnon professionnel III/CP2 ferrailleur. | 0.433 | h | 726.48 | 314.57
mo090 |  |  | Ouvrier professionnel II/OP ferrailleur. | 0.433 | h | 542.69 | 234.98
mo113 |  |  | Ouvrier d'exécution I/OE1 construction. | 1.42 | h | 502.77 | 713.93
mo045 |  |  | Compagnon professionnel III/CP2 bétonneur. | 0.068 | h | 726.48 | 49.4
mo092 |  |  | Ouvrier professionnel II/OP bétonneur. | 0.338 | h | 542.69 | 183.43
|  |  | Frais de chantier des unités d'ouvrage | 2 | % | 30349.6 | 606.99
Coût d'entretien décennal: 928,70DA les 10 premières années. | [5 empty] | Montant total HT: | 30956.6