## Feuille 1
GIB040 | m³ | Béton à ferrailler dans les radiers.
Béton à ferrailler dans les radiers, BCN: CPJ-CEM II/A 32,5 - TP - B 30 - 20/40 - E: 2a - BA - P 18-305, confectionné sur le chantier, et coulage avec des moyens manuels.
Code interne |  |  | Désignation | Quantité | Unité | Prix unitaire | Prix total
mt08aaa010a |  |  | Eau. | 0.17 | m³ | 189.49 | 32.21
mt01arg000a |  |  | Sable criblé. | 0.418 | m³ | 2807.51 | 1173.54
mt01arg001aw |  |  | Gros granulats homogénéisés, de taille maximale 20/40 mm. | 0.785 | m³ | 2968.06 | 2329.93
mt08cem000a |  |  | Ciment gris en sacs. | 439.53 | kg | 13.77 | 6052.33
mq06hor010 |  |  | Bétonnière électrique avec une capacité de gâchage de 160 l. | 0.73 | h | 333.01 | 243.1
mo045 |  |  | Compagnon professionnel III/CP2 bétonneur. | 0.473 | h | 726.48 | 343.63
mo092 |  |  | Ouvrier professionnel II/OP bétonneur. | 0.568 | h | 542.69 | 308.25
mo113 |  |  | Ouvrier d'exécution I/OE1 construction. | 1.42 | h | 502.77 | 713.93
mo112 |  |  | Ouvrier d'exécution I/OE2 construction. | 1.487 | h | 511 | 759.86
|  |  | Frais de chantier des unités d'ouvrage | 2 | % | 11956.8 | 239.14
Coût d'entretien décennal: 365,88DA les 10 premières années. | [5 empty] | Montant total HT: | 12195.9