## Feuille 1
GIB060 | m³ | Béton à ferrailler dans les murs de soutènement.
Béton à ferrailler pour murs de soutènement H<3 m, BCN: CPJ-CEM II/A 32,5 - P - B 30 - 15/25 - E: 2a - BA - P 18-305, confectionné sur le chantier, et coulage avec des moyens manuels.
Code interne |  |  | Désignation | Quantité | Unité | Prix unitaire | Prix total
mt08aaa010a |  |  | Eau. | 0.189 | m³ | 189.49 | 35.81
mt01arg000a |  |  | Sable criblé. | 0.402 | m³ | 2807.51 | 1128.62
mt01arg001ar |  |  | Gros granulats homogénéisés, de taille maximale 15/25 mm. | 0.755 | m³ | 2998.17 | 2263.62
mt08cem000a |  |  | Ciment gris en sacs. | 483 | kg | 13.77 | 6650.91
mq06hor010 |  |  | Bétonnière électrique avec une capacité de gâchage de 160 l. | 0.73 | h | 333.01 | 243.1
mo045 |  |  | Compagnon professionnel III/CP2 bétonneur. | 0.068 | h | 726.48 | 49.4
mo092 |  |  | Ouvrier professionnel II/OP bétonneur. | 0.406 | h | 542.69 | 220.33
mo113 |  |  | Ouvrier d'exécution I/OE1 construction. | 1.42 | h | 502.77 | 713.93
mo112 |  |  | Ouvrier d'exécution I/OE2 construction. | 1.487 | h | 511 | 759.86
|  |  | Frais de chantier des unités d'ouvrage | 2 | % | 12065.6 | 241.31
Coût d'entretien décennal: 369,21DA les 10 premières années. | [5 empty] | Montant total HT: | 12306.9