## Feuille 1
GMC010 | m³ | Mur en béton banché.
Mur en béton armé, réalisé avec béton confectionné sur le chantier BCN: CPJ-CEM II/A 32,5 PM - TP - B 30 - 15/25 - E: 4a¹ - BA - P 18-305, coulage avec des moyens manuels, et acier Fe E 500, avec une quantité approximative de 50 kg/m³, exécuté dans des conditions complexes. Comprend le fil de fer à lier et les séparateurs. Le prix comprend le ferraillage de l'armature (coupe, façonnage et assemblage des éléments) sur l'aire de ferraillage en chantier et la pose en coffrage sur site.
Code interne |  |  | Désignation | Quantité | Unité | Prix unitaire | Prix total
mt07aco020d |  |  | Séparateur homologué pour murs. | 8 | U | 8.81 | 70.48
mt07aco055e |  |  | Barres en acier haute adhérence, Fe E 500, de divers diamètres. | 51 | kg | 131.14 | 6688.14
mt08var050 |  |  | Fil de fer galvanisé pour attacher, de 1,30 mm de diamètre. | 0.5 | kg | 189.49 | 94.75
mt08aaa010a |  |  | Eau. | 0.189 | m³ | 189.49 | 35.81
mt01arg000a |  |  | Sable criblé. | 0.402 | m³ | 2807.51 | 1128.62
mt01arg001ar |  |  | Gros granulats homogénéisés, de taille maximale 15/25 mm. | 0.755 | m³ | 2998.17 | 2263.62
mt08cem001a |  |  | Ciment résistant aux sulfates, en sacs. | 483 | kg | 14.32 | 6916.56
mq06hor010 |  |  | Bétonnière électrique avec une capacité de gâchage de 160 l. | 0.73 | h | 333.01 | 243.1
mo043 |  |  | Compagnon professionnel III/CP2 ferrailleur. | 0.617 | h | 726.48 | 448.24
mo090 |  |  | Ouvrier professionnel II/OP ferrailleur. | 0.729 | h | 542.69 | 395.62
mo113 |  |  | Ouvrier d'exécution I/OE1 construction. | 1.471 | h | 502.77 | 739.57
mo112 |  |  | Ouvrier d'exécution I/OE2 construction. | 1.541 | h | 511 | 787.45
mo045 |  |  | Compagnon professionnel III/CP2 bétonneur. | 0.35 | h | 726.48 | 254.27
mo092 |  |  | Ouvrier professionnel II/OP bétonneur. | 1.401 | h | 542.69 | 760.31
|  |  | Frais de chantier des unités d'ouvrage | 2 | % | 20826.5 | 416.53
Coût d'entretien décennal: 849,72DA les 10 premières années. | [5 empty] | Montant total HT: | 21243.1