## Feuille 1
GMC010 | m³ | Mur en béton banché.
Mur en béton armé, réalisé avec béton prêt à l'emploi BCN: CPJ-CEM II/A 32,5 - TP - B 40 - 15/25 - E: 2b² - BA - P 18-305, coulage avec des moyens manuels, et acier Fe E 500, avec une quantité approximative de 50 kg/m³, exécuté dans des conditions complexes. Comprend le fil de fer à lier et les séparateurs. Le prix comprend le ferraillage de l'armature et la pose en coffrage ou sur site.
Code interne |  | Désignation | Quantité | Unité | Prix unitaire | Prix total
mt07aco020d |  | Séparateur homologué pour murs. | 8 | U | 8.81 | 70.48
mt07aco055e |  | Barres en acier haute adhérence, Fe E 500, de divers diamètres. | 51 | kg | 131.14 | 6688.14
mt08var050 |  | Fil de fer galvanisé pour attacher, de 1,30 mm de diamètre. | 0.65 | kg | 189.49 | 123.17
mt10haf040rdng |  | Béton prêt à l'emploi BCN: CPJ-CEM II/A 32,5 - TP - B 40 - 15/25 - E: 2b² - BA - P 18-305. | 1.05 | m³ | 16383.9 | 17203.1
mo043 |  | Compagnon professionnel III/CP2 ferrailleur. | 0.617 | h | 726.48 | 448.24
mo090 |  | Ouvrier professionnel II/OP ferrailleur. | 0.785 | h | 542.69 | 426.01
mo113 |  | Ouvrier d'exécution I/OE1 construction. | 1.471 | h | 502.77 | 739.57
mo045 |  | Compagnon professionnel III/CP2 bétonneur. | 0.35 | h | 726.48 | 254.27
mo092 |  | Ouvrier professionnel II/OP bétonneur. | 1.401 | h | 542.69 | 760.31
|  | Frais de chantier des unités d'ouvrage | 2 | % | 26713.3 | 534.27
Coût d'entretien décennal: 1.089,90DA les 10 premières années. |  |  |  |  | Montant total HT: | 27247.6