## Feuille 1
GMC010 | m³ | Mur en béton banché.
Mur en béton armé, réalisé avec béton confectionné sur le chantier BCN: CPJ-CEM II/A 32,5 - TP - B 30 - 20/40 - E: 2a - BA - P 18-305, coulage à la benne, et acier Fe E 500, avec une quantité approximative de 50 kg/m³, exécuté dans des conditions complexes. Comprend le fil de fer à lier et les séparateurs. Le prix comprend le ferraillage de l'armature et la pose en coffrage ou sur site.
Code interne |  |  | Désignation | Quantité | Unité | Prix unitaire | Prix total
mt07aco020d |  |  | Séparateur homologué pour murs. | 8 | U | 8.81 | 70.48
mt07aco055e |  |  | Barres en acier haute adhérence, Fe E 500, de divers diamètres. | 51 | kg | 131.14 | 6688.14
mt08var050 |  |  | Fil de fer galvanisé pour attacher, de 1,30 mm de diamètre. | 0.65 | kg | 189.49 | 123.17
mt08aaa010a |  |  | Eau. | 0.17 | m³ | 189.49 | 32.21
mt01arg000a |  |  | Sable criblé. | 0.418 | m³ | 2807.51 | 1173.54
mt01arg001aw |  |  | Gros granulats homogénéisés, de taille maximale 20/40 mm. | 0.785 | m³ | 2968.06 | 2329.93
mt08cem000a |  |  | Ciment gris en sacs. | 439.53 | kg | 13.77 | 6052.33
mq06hor010 |  |  | Bétonnière électrique avec une capacité de gâchage de 160 l. | 0.73 | h | 333.01 | 243.1
mo043 |  |  | Compagnon professionnel III/CP2 ferrailleur. | 0.617 | h | 726.48 | 448.24
mo090 |  |  | Ouvrier professionnel II/OP ferrailleur. | 0.785 | h | 542.69 | 426.01
mo112 |  |  | Ouvrier d'exécution I/OE2 construction. | 1.541 | h | 511 | 787.45
mo045 |  |  | Compagnon professionnel III/CP2 bétonneur. | 0.35 | h | 726.48 | 254.27
mo092 |  |  | Ouvrier professionnel II/OP bétonneur. | 1.401 | h | 542.69 | 760.31
|  |  | Frais de chantier des unités d'ouvrage | 2 | % | 19389.2 | 387.78
Coût d'entretien décennal: 791,08DA les 10 premières années. | [5 empty] | Montant total HT: | 19777