## Feuille 1
PPI030 | U | Sondage de fondation.
Ouverture de sondage, de 1x1 m et 1 m de profondeur, pour l'inspection de la fondation existante à l'intérieur du bâtiment, avec des moyens manuels dans un sol de roche tendre.
Code interne |  |  | Désignation | Quantité | Unité | Prix unitaire | Prix total
mt51pav010b |  |  | Démolition de revêtement de sol, base de revêtement et dallage avec moyens manuels et marteau pneumatique. | 1 | m² | 886.51 | 886.51
mq05pdm010b |  |  | Compresseur portable électrique 5 m³/min de débit. | 0.876 | h | 745.94 | 653.44
mq05mai030 |  |  | Marteau pneumatique. | 0.876 | h | 441.08 | 386.39
mo112 |  |  | Ouvrier d'exécution I/OE2 construction. | 0.803 | h | 511 | 410.33
mo113 |  |  | Ouvrier d'exécution I/OE1 construction. | 0.511 | h | 502.77 | 256.92
|  |  | Frais de chantier des unités d'ouvrage | 2 | % | 2593.59 | 51.87
[6 empty] | Montant total HT: | 2645.46