## Feuille 1
TPS050 | U | Citerne préfabriquée pour eau potable, à enterrer.
Citerne horizontale en polyester renforcé de fibre de verre, de 650 l, d'eau potable, à enterrer, avec vanne d'isolement à sphère de 3/4" DN 20 mm et vanne à flotteur, pour l'entrée et vanne d'isolement à sphère de 1" DN 25 mm pour la sortie.
Code interne |  | Désignation | Quantité | Unité | Prix unitaire | Prix total
mt37sve010c |  | Vanne à sphère en laiton nickelé à visser de 3/4". | 1 | U | 881.28 | 881.28
mt37vfl010b |  | Vanne à flotteur de 3/4" de diamètre, pour une pression maximum de 6 bar, avec corps en laiton, flotteur sphérique fileté en laiton et obturateur en caoutchouc. | 1 | U | 6008.65 | 6008.65
mt37dps060a |  | Citerne horizontale en polyester renforcé de fibre de verre, de 650 l, avec bouche d'accès de 560 mm de diamètre, entrée d'air et trop-plein, à enterrer. | 1 | U | 119157 | 119157
mt37sve010d |  | Vanne à sphère en laiton nickelé à visser de 1". | 1 | U | 1466.46 | 1466.46
mt37www010 |  | Produits complémentaires pour installations de plomberie. | 1 | U | 168.92 | 168.92
mq04cag010a |  | Camion grue jusqu'à 6 t de charge maximale. | 0.232 | h | 5345.92 | 1240.25
mo008 |  | Compagnon professionnel III/CP2 plombier. | 2.008 | h | 717.33 | 1440.4
mo107 |  | Ouvrier professionnel II/OP plombier. | 2.008 | h | 520.85 | 1045.87
|  | Frais de chantier des unités d'ouvrage | 2 | % | 131409 | 2628.18
Coût d'entretien décennal: 14.744,09DA les 10 premières années. |  |  |  |  | Montant total HT: | 134037