## Feuille 1
TPS050 | U | Citerne préfabriquée pour eau potable, à enterrer.
Citerne verticale en polyester renforcé de fibre de verre, de 6000 l, d'eau potable, à enterrer, avec vanne d'isolement à opercule de 1" DN 25 mm et électrovanne avec interrupteur de niveau, pour l'entrée et vanne d'isolement à opercule de 1" DN 25 mm pour la sortie, avec interrupteur pour le contrôle de niveau.
Code interne |  | Désignation | Quantité | Unité | Prix unitaire | Prix total
mt37svc010f |  | Vanne à opercule en laiton fondu, à visser, de 1". | 2 | U | 1102.48 | 2204.96
mt37sev010g |  | Électrovanne en laiton de 1" Ø intérieur 25 mm, normalement fermée. | 1 | U | 10875 | 10875
mt37inl010 |  | Interrupteur de niveau de 10 A, avec flotteur, contrepoids et câble. | 2 | U | 1809.84 | 3619.68
mt37dps050f |  | Citerne verticale en polyester renforcé de fibre de verre, de 6000 l, avec bouche d'accès de 560 mm de diamètre, entrée d'air et trop-plein, à enterrer. | 1 | U | 386603 | 386603
mt37www010 |  | Produits complémentaires pour installations de plomberie. | 1 | U | 168.92 | 168.92
mq04cag010a |  | Camion grue jusqu'à 6 t de charge maximale. | 0.232 | h | 5345.92 | 1240.25
mo008 |  | Compagnon professionnel III/CP2 plombier. | 3.693 | h | 717.33 | 2649.1
mo107 |  | Ouvrier professionnel II/OP plombier. | 3.693 | h | 520.85 | 1923.5
mo003 |  | Compagnon professionnel III/CP2 électricien. | 0.312 | h | 717.33 | 223.81
|  | Frais de chantier des unités d'ouvrage | 2 | % | 409508 | 8190.16
Coût d'entretien décennal: 45.946,77DA les 10 premières années. |  |  |  |  | Montant total HT: | 417698