## Feuille 1
TPS050 | U | Citerne préfabriquée pour eau potable, à enterrer.
Citerne verticale en polyester renforcé de fibre de verre, de 12000 l, d'eau potable, à enterrer, avec vanne d'isolement à opercule de 1" DN 25 mm et vanne à flotteur, pour l'entrée et vanne d'isolement à opercule de 2" DN 50 mm pour la sortie.
Code interne |  | Désignation | Quantité | Unité | Prix unitaire | Prix total
mt37svc010f |  | Vanne à opercule en laiton fondu, à visser, de 1". | 1 | U | 1102.48 | 1102.48
mt37vfl010c |  | Vanne à flotteur de 1" de diamètre, pour une pression maximum de 6 bar, avec corps en laiton, flotteur sphérique fileté en laiton et obturateur en caoutchouc. | 1 | U | 8198.55 | 8198.55
mt37dps050i |  | Citerne verticale en polyester renforcé de fibre de verre, de 12000 l, avec bouche d'accès de 560 mm de diamètre, entrée d'air et trop-plein, à enterrer. | 1 | U | 792348 | 792348
mt37svc010o |  | Vanne à opercule en laiton fondu, à visser, de 2". | 1 | U | 3574.28 | 3574.28
mt37www010 |  | Produits complémentaires pour installations de plomberie. | 1 | U | 168.92 | 168.92
mq04cag010a |  | Camion grue jusqu'à 6 t de charge maximale. | 0.232 | h | 5345.92 | 1240.25
mo008 |  | Compagnon professionnel III/CP2 plombier. | 4.142 | h | 717.33 | 2971.18
mo107 |  | Ouvrier professionnel II/OP plombier. | 4.142 | h | 520.85 | 2157.36
|  | Frais de chantier des unités d'ouvrage | 2 | % | 811761 | 16235.2
Coût d'entretien décennal: 91.079,62DA les 10 premières années. |  |  |  |  | Montant total HT: | 827997