## Feuille 1
TPS050 | U | Citerne préfabriquée pour eau potable, à enterrer.
Citerne verticale en polyester renforcé de fibre de verre, de 650 l, d'eau potable, à enterrer, avec vanne d'isolement à opercule de 1 1/4" DN 32 mm et vanne à flotteur, pour l'entrée et vanne d'isolement à opercule de 3/4" DN 20 mm pour la sortie.
Code interne |  | Désignation | Quantité | Unité | Prix unitaire | Prix total
mt37svc010i |  | Vanne à opercule en laiton fondu, à visser, de 1 1/4". | 1 | U | 1713.41 | 1713.41
mt37vfl010d |  | Vanne à flotteur de 1 1/4" de diamètre, pour une pression maximum de 8 bar, avec corps en laiton, flotteur sphérique fileté en laiton et obturateur en caoutchouc. | 1 | U | 17443.2 | 17443.2
mt37dps050a |  | Citerne verticale en polyester renforcé de fibre de verre, de 650 l, avec bouche d'accès de 300 mm de diamètre, entrée d'air et trop-plein, à enterrer. | 1 | U | 90531.6 | 90531.6
mt37svc010c |  | Vanne à opercule en laiton fondu, à visser, de 3/4". | 1 | U | 710.41 | 710.41
mt37www010 |  | Produits complémentaires pour installations de plomberie. | 1 | U | 168.92 | 168.92
mq04cag010a |  | Camion grue jusqu'à 6 t de charge maximale. | 0.232 | h | 5345.92 | 1240.25
mo008 |  | Compagnon professionnel III/CP2 plombier. | 2.008 | h | 717.33 | 1440.4
mo107 |  | Ouvrier professionnel II/OP plombier. | 2.008 | h | 520.85 | 1045.87
|  | Frais de chantier des unités d'ouvrage | 2 | % | 114294 | 2285.88
Coût d'entretien décennal: 12.823,79DA les 10 premières années. |  |  |  |  | Montant total HT: | 116580