## Feuille 1
AAO080 | m³ | Remblai localisé avec matériau drainant.
Remblai localisé avec grave filtrante non classifiée, sous fondation, pour drainage de l'eau provenant du côté de l'excavation et/ou de la partie inférieure de celle-ci, et compactage en couches successives de 20 cm d'épaisseur maximale avec rouleau vibrant à guidage manuel. Le prix ne comprend pas les drains linéaires.
Code interne |  |  | Désignation | Quantité | Unité | Prix unitaire | Prix total
mt01ard030b |  |  | Grave filtrante sans classification. | 1.5 | t | 2157.49 | 3236.24
mt08aaa010a |  |  | Eau. | 0.008 | m³ | 193.59 | 1.55
mq01pan070b |  |  | Mini pelle chargeuse sur pneus, de 52 kW/1 m³ kW. | 0.028 | h | 3622.47 | 101.43
mq02roa010a |  |  | Rouleau vibrant à guidage manuel, de 700 kg, largeur de travail 70 cm. | 0.391 | h | 932.63 | 364.66
mo113 |  |  | Ouvrier d'exécution I/OE1 construction. | 0.445 | h | 502.77 | 223.73
|  |  | Frais de chantier des unités d'ouvrage | 2 | % | 3927.61 | 78.55
Coût d'entretien décennal: 160,25DA les 10 premières années. | [5 empty] | Montant total HT: | 4006.16