## Feuille 1
BES020 | m² |  | Imperméabilisation du terrain avec un film de polyéthylène.
Imperméabilisation du terrain avec feuille de polyéthylène haute densité (PEHD/HDPE) obtenue par un procédé de calandrage, de 2,5 mm d'épaisseur, couleur noire. Mise en place: avec des recouvrements directement sur le terrain fixée en recouvrements et aux bords par soudure thermoplastique, dans une zone de travail ayant surface supérieur à 1000 m².
Code interne |  | Désignation |  | Quantité | Unité | Prix unitaire | Prix total
mt16png030d |  | Feuille de polyéthylène haute densité (PEHD/HDPE) obtenue par un procédé de calandrage, de 2,5 mm d'épaisseur, couleur noire, 945 kg/m³ de densité, d'une teneur minimale en carbone de 2% et élongation à la rupture >= 800%, avec résistance aux rayons UV et aux intempéries. |  | 1.08 | m² | 760.06 | 820.86
mq01exn050c |  | Pelleteuse sur pneus, de 85 kW, avec un brise-roche hydraulique. |  | 0.022 | h | 7165.58 | 157.64
mq08sol040 |  | Équipement et éléments auxiliaires pour soudure des matériaux thermoplastiques. |  | 0.017 | h | 1506.94 | 25.62
mo029 |  | Compagnon professionnel III/CP2 poseur de membranes d'étanchéité. |  | 0.075 | h | 698.09 | 52.36
mo067 |  | Ouvrier professionnel II/OP poseur de membranes d'étanchéité. |  | 0.125 | h | 521.84 | 65.23
|  | Frais de chantier des unités d'ouvrage |  | 2 | % | 1121.71 | 22.43
Coût d'entretien décennal: 57,21DA les 10 premières années. | [5 empty] | Montant total HT: | 1144.14