## Feuille 1
BGI020 | m³ | Béton de propreté.
Béton BCN: CPJ-CEM II/A 32,5 - P - B 16 - 15/25 - E: 1 - NA - P 18-305, coulage avec des moyens manuels, pour la réalisation de couche de béton de propreté et nivellement des fonds de fondations, dans le fond de l'excavation préalablement réalisée.
Code interne |  |  | Désignation | Quantité | Unité | Prix unitaire | Prix total
mt08aaa010a |  |  | Eau. | 0.189 | m³ | 194.53 | 36.77
mt01arg000a |  |  | Sable criblé. | 0.452 | m³ | 2883 | 1303.12
mt01arg001ar |  |  | Gros granulats homogénéisés, de taille maximale 15/25 mm. | 0.846 | m³ | 3078.79 | 2604.66
mt08cem000a |  |  | Ciment gris en sacs. | 364.875 | kg | 14.14 | 5159.33
mq06hor010 |  |  | Bétonnière électrique avec une capacité de gâchage de 160 l. | 0.693 | h | 341.41 | 236.6
mo045 |  |  | Compagnon professionnel III/CP2 bétonneur. | 0.094 | h | 729.18 | 68.54
mo092 |  |  | Ouvrier professionnel II/OP bétonneur. | 0.188 | h | 544.71 | 102.41
mo113 |  |  | Ouvrier d'exécution I/OE1 construction. | 1.314 | h | 504.64 | 663.1
mo112 |  |  | Ouvrier d'exécution I/OE2 construction. | 1.376 | h | 512.89 | 705.74
|  |  | Frais de chantier des unités d'ouvrage | 2 | % | 10880.3 | 217.61
Coût d'entretien décennal: 221,96DA les 10 premières années. | [5 empty] | Montant total HT: | 11097.9