## Feuille 1
BGI020 | m² | Treillis soudé.
Treillis soudé 150x150 mm et Ø 4,5-4,5 mm, en acier Fe E 500, placé sur chantier, pour mur de soutènement 3<H<6 m.
Code interne |  |  | Désignation | Quantité | Unité | Prix unitaire | Prix total
mt07ame100cdf |  |  | Treillis soudé 150x150 mm, fils porteurs de 4,5 mm de diamètre et fils de répartition de 4,5 mm de diamètre, en acier Fe E 500. | 1.2 | m² | 176.22 | 211.46
mt08var050 |  |  | Fil de fer galvanisé pour attacher, de 1,30 mm de diamètre. | 0.02 | kg | 117.38 | 2.35
mo042 |  |  | Compagnon professionnel III/CP2 ferrailleur. | 0.042 | h | 476.53 | 20.01
mo088 |  |  | Ouvrier professionnel II/OP ferrailleur. | 0.042 | h | 286.77 | 12.04
|  |  | Moyens auxiliaires | 2 | % | 245.86 | 4.92
|  |  | Coûts indirects | 3 | % | 250.78 | 7.52
Coût d'entretien décennal: 5,17DA les 10 premières années. | [5 empty] | Montant total HT: | 258.3