## Feuille 1
BGI020 | m² | Treillis soudé.
Treillis soudé 150x150 mm et Ø 5,0-5,0 mm, en acier Fe E 500, placé sur chantier, pour mur de soutènement 3<H<6 m.
Code interne |  |  | Désignation | Quantité | Unité | Prix unitaire | Prix total
mt07ame100def |  |  | Treillis soudé 150x150 mm, fils porteurs de 5 mm de diamètre et fils de répartition de 5 mm de diamètre, en acier Fe E 500. | 1.2 | m² | 204.01 | 244.81
mt08var050 |  |  | Fil de fer galvanisé pour attacher, de 1,30 mm de diamètre. | 0.02 | kg | 117.38 | 2.35
mo042 |  |  | Compagnon professionnel III/CP2 ferrailleur. | 0.042 | h | 476.53 | 20.01
mo088 |  |  | Ouvrier professionnel II/OP ferrailleur. | 0.042 | h | 286.77 | 12.04
|  |  | Moyens auxiliaires | 2 | % | 279.21 | 5.58
|  |  | Coûts indirects | 3 | % | 284.79 | 8.54
Coût d'entretien décennal: 5,87DA les 10 premières années. | [5 empty] | Montant total HT: | 293.33