## Feuille 1
BGI020 | m² | Treillis soudé.
Treillis soudé 150x250 mm et Ø 7,0-6,0 mm, en acier Fe E 500, placé sur chantier, pour mur de soutènement 3<H<6 m.
Code interne |  | Désignation | Quantité | Unité | Prix unitaire | Prix total
mt07ame100ffg |  | Treillis soudé 150x250 mm, fils porteurs de 7 mm de diamètre et fils de répartition de 6 mm de diamètre, en acier Fe E 500. | 1.2 | m² | 372.35 | 446.82
mt08var050 |  | Fil de fer galvanisé pour attacher, de 1,30 mm de diamètre. | 0.02 | kg | 117.38 | 2.35
mo042 |  | Compagnon professionnel III/CP2 ferrailleur. | 0.042 | h | 476.53 | 20.01
mo088 |  | Ouvrier professionnel II/OP ferrailleur. | 0.042 | h | 286.77 | 12.04
|  | Moyens auxiliaires | 2 | % | 481.22 | 9.62
|  | Coûts indirects | 3 | % | 490.84 | 14.73
Coût d'entretien décennal: 10,11DA les 10 premières années. |  |  |  |  | Montant total HT: | 505.57