## Feuille 1
BGI040 | m³ | Béton massif.
Béton non armé confectionné sur le chantier BCN: CPJ-CEM II/A 32,5 - P - B 16 - 15/25 - E: 1 - NA - P 18-305, coulage avec des moyens manuels, pour la réalisation de semelle.
Code interne |  |  | Désignation | Quantité | Unité | Prix unitaire | Prix total
mt08aaa010a |  |  | Eau. | 0.198 | m³ | 193.59 | 38.33
mt01arg000a |  |  | Sable criblé. | 0.473 | m³ | 2868.31 | 1356.71
mt01arg001ar |  |  | Gros granulats homogénéisés, de taille maximale 15/25 mm. | 0.887 | m³ | 3063.1 | 2716.97
mt08cem000a |  |  | Ciment gris en sacs. | 382.25 | kg | 14.07 | 5378.26
mq06hor010 |  |  | Bétonnière électrique avec une capacité de gâchage de 160 l. | 0.726 | h | 339.58 | 246.54
mo045 |  |  | Compagnon professionnel III/CP2 bétonneur. | 0.063 | h | 726.48 | 45.77
mo092 |  |  | Ouvrier professionnel II/OP bétonneur. | 0.313 | h | 542.69 | 169.86
mo113 |  |  | Ouvrier d'exécution I/OE1 construction. | 1.314 | h | 502.77 | 660.64
mo112 |  |  | Ouvrier d'exécution I/OE2 construction. | 1.376 | h | 511 | 703.14
|  |  | Frais de chantier des unités d'ouvrage | 2 | % | 11316.2 | 226.32
Coût d'entretien décennal: 346,28DA les 10 premières années. | [5 empty] | Montant total HT: | 11542.5