## Feuille 1
BGI080 | m³ | Béton à ferrailler dans les poutres entre semelles.
Béton à ferrailler dans les poutres entre semelles, BCN: CPJ-CEM II/A 32,5 - TP - B 30 - 15/25 - E: 2a - BA - P 18-305, confectionné sur le chantier, et coulage avec des moyens manuels.
Code interne |  |  | Désignation | Quantité | Unité | Prix unitaire | Prix total
mt08aaa010a |  |  | Eau. | 0.189 | m³ | 193.59 | 36.59
mt01arg000a |  |  | Sable criblé. | 0.402 | m³ | 2868.31 | 1153.06
mt01arg001ar |  |  | Gros granulats homogénéisés, de taille maximale 15/25 mm. | 0.755 | m³ | 3063.1 | 2312.64
mt08cem000a |  |  | Ciment gris en sacs. | 483 | kg | 14.07 | 6795.81
mq06hor010 |  |  | Bétonnière électrique avec une capacité de gâchage de 160 l. | 0.693 | h | 339.58 | 235.33
mo045 |  |  | Compagnon professionnel III/CP2 bétonneur. | 0.088 | h | 726.48 | 63.93
mo092 |  |  | Ouvrier professionnel II/OP bétonneur. | 0.35 | h | 542.69 | 189.94
mo113 |  |  | Ouvrier d'exécution I/OE1 construction. | 1.314 | h | 502.77 | 660.64
mo112 |  |  | Ouvrier d'exécution I/OE2 construction. | 1.376 | h | 511 | 703.14
|  |  | Frais de chantier des unités d'ouvrage | 2 | % | 12151.1 | 243.02
Coût d'entretien décennal: 285,06DA les 10 premières années. | [5 empty] | Montant total HT: | 12394.1