## Feuille 1
BRP010 | m² |  | Bardage d'un mur en béton avec des pièces irrégulières en pierre naturelle.
Bardage d'un mur en béton, allant jusqu'à 3 m de hauteur, avec pièces irrégulières de quartzite, d'entre 3 et 4 cm d'épaisseur, finition naturelle, pose avec du mortier bâtard de ciment CEM II/A-P 32,5 R, de chaux et de sable, M-5 et jointoyées avec le même matériau.
Code interne |  | Désignation |  | Quantité | Unité | Prix unitaire | Prix total
mt19cir010f |  | Pièces irrégulières de quartzite, d'entre 3 et 4 cm d'épaisseur, finition naturelle. |  | 1 | m² | 3638.02 | 3638.02
mt09mor020b |  | Mortier bâtard de ciment CEM II/A-P 32,5 R, chaux et sable, type M-5, confectionné sur chantier avec 250 kg/m³ de ciment et une proportion en volume 1:1:7. |  | 0.03 | m³ | 18855.8 | 565.67
mo022 |  | Compagnon professionnel III/CP2 poseur de pierre naturelle. |  | 1.501 | h | 698.09 | 1047.83
mo060 |  | Ouvrier professionnel II/OP poseur de pierre naturelle. |  | 1.501 | h | 521.84 | 783.28
|  | Frais de chantier des unités d'ouvrage |  | 2 | % | 6034.8 | 120.7
Coût d'entretien décennal: 1.415,77DA les 10 premières années. | [5 empty] | Montant total HT: | 6155.5